## Sheet1
Site # | Distance (km) | Distance (m) | Area (m^2) | Median grain size (mm) | Median grain size (m) | Width (m) | Depth (m) | Slope | Bankfull shear stress | Discharge (Hack's Law) (m^3/s) | Bedload transport rate (Hack's Law) (m^3/s)
1 | 205 | 205000 | 14008333333.3333 | 58 | 0.058 | 114 | 2.45 | 0.00196 | 124.8352 | 222.3545 | 6.3211e-05
2 | 243 | 243000 | 19683000000 | 52 | 0.052 | 77 | 3.12 | 0.0015 | 121.6636 | 312.4286 | 6.5009e-05
3 | 272 | 272000 | 24661333333.3333 | 58 | 0.058 | 134 | 2.54 | 0.00175 | 115.5544 | 391.4497 | 9.75e-05
4 | 296 | 296000 | 29205333333.3333 | 54 | 0.054 | 175 | 3.01 | 0.0013 | 101.7243 | 463.5767 | 8.1628e-05
5 | 325 | 325000 | 35208333333.3333 | 44 | 0.044 | 129 | 3.64 | 0.001 | 94.6273 | 558.8624 | 7.2458e-05
6 | 390 | 390000 | 50700000000 | 38 | 0.038 | 147 | 4.49 | 0.00066 | 77.038 | 804.7619 | 6.4257e-05
7 | 419 | 419000 | 58520333333.3333 | 35 | 0.035 | 132 | 5.14 | 0.00047 | 62.8023 | 928.8942 | 4.9911e-05
8 | 432 | 432000 | 62208000000 | 69 | 0.069 | 203 | 4.61 | 0.00149 | 178.5674 | 987.4286 | 0.00020386
9 | 446 | 446000 | 66305333333.3333 | 63 | 0.063 | 106 | 6.43 | 0.00098 | 163.8143 | 1052.4656 | 0.00013328
10 | 459 | 459000 | 70227000000 | 25 | 0.025 | 151 | 5.13 | 0.00034 | 45.3431 | 1114.7143 | 4.1052e-05
rho (kg/m^3) | gravity (m/s^2) | k_Qs | I | Runoff (m/yr) | Runoff (m/s)
2650 | 9.81 | 0.041 | 0.01 | 0.5 | 1.5873e-08